## LOSSTEST_ring_xxmm
A | B | C | D | E | F | G | H | I | J | K | L | M | N | O | P | Q | R | S | T | U
Fabr1 | Fabr2 | Type1 | Type2 | Type3 | Buiten | Binnen | Hoog | N | Cpar | pF_nF | f res | k_MHz | AL-waarde | f1 | f2 | Q | TOP_RC | pF_Kohm | Rs | Rp
?? Philips |  | ?? | 3S1 ? 3S2? |  | 36 | 23 | 16 | 10 | 102 | pF | 957 | kHz | 2712 | 816 | 1330 | 1.86 | 2.4 | pF | 875.68 | 3036
?? Philips |  | ?? | 3S1 ? 3S2? |  | 36 | 23 | 16 | 10 | 334 | pF | 543 | kHz | 2572 | 503 | 598 | 5.72 | 3.3 | pF | 153.53 | 5016
?? Philips |  | ?? | 3S1 ? 3S2? |  | 36 | 23 | 16 | 10 | 1000 | pF | 316.8 | kHz | 2524 | 303.6 | 332.7 | 10.89 | 10 | pF | 46.14 | 5470
?? Philips |  | ?? | 3S1 ? 3S2? |  | 36 | 23 | 16 | 10 | 3362 | pF | 173 | kHz | 2517 | 169 | 177.7 | 19.89 | 27 | pF | 13.76 | 5443
?? Philips |  | ?? | 3S1 ? 3S2? |  | 36 | 23 | 16 | 10 | 10670 | pF | 97.55 | kHz | 2495 | 96.05 | 99.05 | 32.5 | 95 | pF | 4.7 | 4976
?? Philips |  | ?? | 3S1 ? 3S2? |  | 36 | 23 | 16 | 10 | 33630 | pF | 54.64 | kHz | 2523 | 54.12 | 55.23 | 49.4 | 330 | pF | 1.75 | 4275
?? Philips |  | ?? | 3S1 ? 3S2? |  | 36 | 23 | 16 | 10 | 100705 | pF | 31.54 | kHz | 2528 | 31.29 | 31.83 | 58.8 | 1045 | pF | 0.85 | 2945
?? Philips |  | ?? | 3S1 ? 3S2? |  | 36 | 23 | 16 | 10 | 334.3 | nF | 17.3 | kHz | 2532 | 17.16 | 17.48 | 54.6 | 3330 | pF | 0.5 | 1502
?? Philips |  | ?? | 3S1 ? 3S2? |  | 36 | 23 | 16 | 10 | 1023 | nF | 9.923 | kHz | 2515 | 9.806 | 10.07 | 38 | 10000 | pF | 0.41 | 596
?? Philips |  | ?? | 3S1 ? 3S2? |  | 36 | 23 | 16 | 10 | 10224 | nF | 3.096 | kHz | 2585 | 3.054 | 3.169 | 27.6 | 100000 | pF | 0.18 | 139