## LOSSTEST_ring_xxmm
A | B | C | D | E | F | G | H | I | J | K | L | M | N | O | P | Q | R | S | T | U
Fabr1 | Fabr2 | Type1 | Type2 | Type3 | Buiten | Binnen | Hoog | N | Cpar | pF_nF | f res | k_MHz | AL-waarde | f1 | f2 | Q | TOP_RC | pF_Kohm | Rs | Rp
Philips |  | 3 E 25 |  | oranjerood | 27 | 14 | 11 | 10 | 334 | pF | 550 | kHz | 2507 | 290 | 5000 | 0.12 | 3.3 | pF | 7419.4 | 101
Philips |  | 3 E 25 |  | oranjerood | 27 | 14 | 11 | 10 | 1000 | pF | 210 | kHz | 5744 | 165.8 | 365.8 | 1.05 | 10 | pF | 721.79 | 796
Philips |  | 3 E 25 |  | oranjerood | 27 | 14 | 11 | 10 | 3362 | pF | 112.7 | kHz | 5932 | 100.6 | 130.9 | 3.72 | 27 | pF | 112.93 | 1562
Philips |  | 3 E 25 |  | oranjerood | 27 | 14 | 11 | 10 | 10620 | pF | 63.72 | kHz | 5874 | 59.66 | 68.62 | 7.11 | 95 | pF | 33.07 | 1673
Philips |  | 3e+25 |  | oranjerood | 27 | 14 | 11 | 10 | 33630 | pF | 35.93 | kHz | 5834 | 34.6 | 37.59 | 12.02 | 330 | pF | 10.96 | 1583
Philips |  | 3 E 25 |  | oranjerood | 27 | 14 | 11 | 10 | 100705 | pF | 21.05 | kHz | 5676 | 20.58 | 21.65 | 19.7 | 1045 | pF | 3.81 | 1479
Philips |  | 3 E 25 |  | oranjerood | 27 | 14 | 11 | 10 | 334.3 | nF | 11.5 | kHz | 5729 | 11.33 | 11.78 | 25.6 | 3330 | pF | 1.61 | 1061
Philips |  | 3 E 25 |  | oranjerood | 27 | 14 | 11 | 10 | 1023 | nF | 6.42 | kHz | 6007 | 6.31 | 6.61 | 21.49 | 10000 | pF | 1.13 | 521
Philips |  | 3 E 25 |  | oranjerood | 27 | 14 | 11 | 10 | 10224 | nF | 1.976 | kHz | 6345 | 1.945 | 2.06 | 17.36 | 100000 | pF | 0.45 | 137