## LOSSTEST_multi_36MM
A | B | C | D | E | F | G | H | I | J | K | L | M | N | O | P | Q | R | S | T | U
Fabr1 | Fabr2 | Type1 | Type2 | Type3 | Buiten | Binnen | Hoog | N | Cpar | pF_nF | f res | K_Mhz | AL-waarde | f1 | f2 | Q | TOP_RC | pF_Kohm | Rs | Rp
PHILIPS |  | 3 E 1 | GROEN |  | 36.5 | 22 | 15.5 | 10 | 102 | pF | 783 | kHz | 4051 | 642.5 | 1113 | 1.66 | 1.2 | pF | 1197.44 | 3316
PHILIPS |  | 3 E 1 | GROEN |  | 36.5 | 22 | 15.5 | 10 | 334 | pF | 437.8 | kHz | 3957 | 389.3 | 501.4 | 3.91 | 3.3 | pF | 278.69 | 4251
PHILIPS |  | 3 E 1 | GROEN |  | 36.5 | 22 | 15.5 | 10 | 1000 | pF | 255.4 | kHz | 3883 | 244.3 | 267 | 11.25 | 10 | pF | 55.38 | 7012
PHILIPS |  | 3 E 1 | GROEN |  | 36.5 | 22 | 15.5 | 10 | 3350 | pF | 142.6 | kHz | 3718 | 140.2 | 144.9 | 30.3 | 27 | pF | 10.98 | 10111
PHILIPS |  | 3 E 1 | GROEN |  | 36.5 | 22 | 15.5 | 10 | 100605 | pF | 26.64 | kHz | 3548 | 26.56 | 26.75 | 142 | 1045 | pF | 0.42 | 8434
PHILIPS |  | 3 E 1 | GROEN |  | 36.5 | 22 | 15.5 | 10 | 358.88 | nF | 14.14 | kHz | 3530 | 14.06 | 14.24 | 79.4 | 3330 | pF | 0.39 | 2491
PHILIPS |  | 3 E 1 | GROEN |  | 36.5 | 22 | 15.5 | 10 | 1025 | nF | 8.358 | kHz | 3538 | 8.298 | 8.44 | 59.8 | 10 | nF | 0.31 | 1110
PHILIPS |  | 3 E 1 | GROEN |  | 36.5 | 22 | 15.5 | 10 | 10202 | nF | 2.623 | kHz | 3609 | 2.603 | 2.656 | 51.6 | 100 | nF | 0.12 | 307
PHILIPS |  | 3C11 |  |  | 36 |  |  | 10 | 100 | pF | 566.6 | kHz | 7890 | 428.7 | 763.8 | 1.78 | 100 | K | 1582.37 | 4986
PHILIPS |  | 3C11 |  |  | 36 |  |  | 10 | 334 | pF | 342.1 | kHz | 6480 | 303.4 | 401.3 | 3.49 | 3.3 | pF | 398.61 | 4867
PHILIPS |  | 3C11 |  |  | 36 |  |  | 10 | 1000 | pF | 201.2 | kHz | 6257 | 190.2 | 215.2 | 8.05 | 10 | pF | 98.28 | 6367
PHILIPS |  | 3C11 |  | geen kleur | 36 |  |  | 10 | 3350 | pF | 112.9 | kHz | 5932 | 111.1 | 114.9 | 29.7 | 27 | pF | 14.16 | 12505
PHILIPS |  | 3C11 |  | geen kleur | 36 |  |  | 10 | 10670 | pF | 64.06 | kHz | 5785 | 63.5 | 64.55 | 61.1 | 95 | pF | 3.81 | 14221
PHILIPS |  | 3C11 |  | geen kleur | 36 |  |  | 10 | 33625 | pF | 36.21 | kHz | 5745 | 36.06 | 36.44 | 95.6 | 330 | pF | 1.37 | 12500
PHILIPS |  | 3C11 |  | geen kleur | 36 |  |  | 10 | 100.605 | nF | 20.83 | kHz | 5803 | 20.75 | 20.95 | 105 | 1045 | pF | 0.72 | 7969
PHILIPS |  | 3C11 |  | geen kleur | 36 |  |  | 10 | 358.88 | nF | 11.06 | kHz | 5770 | 10.99 | 11.15 | 69.6 | 3330 | pF | 0.58 | 2792
PHILIPS |  | 3C11 |  | geen kleur | 36 |  |  | 10 | 1025 | nF | 6.535 | kHz | 5787 | 6.492 | 6.603 | 59.6 | 10000 | pF | 0.4 | 1416
PHILIPS |  | 3C11 |  | geen kleur | 36 |  |  | 10 | 10202 | nF | 2.036 | kHz | 5990 | 2.023 | 2.064 | 51.3 | 100000 | pF | 0.15 | 393
Yageo / Philips | Ferroxcube | 3E25 | zonder kleur | laatste type | 36.5 | 23 | 15.5 | 10 | 334 | pF | 305 | kHz | 8152 | 262 | 385 | 2.48 | 3.3 | pF | 630.05 | 3874
Yageo / Philips | Ferroxcube | 3E25 | zonder kleur | laatste type | 36.5 | 23 | 15.5 | 10 | 1000 | pF | 178.7 | kHz | 7932 | 165.9 | 194.1 | 6.34 | 10 | pF | 140.54 | 5644
Yageo / Philips | Ferroxcube | 3E25 | zonder kleur | laatste type | 36.5 | 23 | 15.5 | 10 | 3362 | pF | 100.2 | kHz | 7504 | 97.34 | 103.3 | 16.81 | 27 | pF | 28.1 | 7944
Yageo / Philips | Ferroxcube | 3E25 | zonder kleur | laatste type | 36.5 | 23 | 15.5 | 10 | 10670 | pF | 57 | kHz | 7307 | 56.21 | 57.97 | 32.4 | 95 | pF | 8.08 | 8479
Yageo / Philips | Ferroxcube | 3E25 | zonder kleur | laatste type | 36.5 | 23 | 15.5 | 10 | 33630 | pF | 32.25 | kHz | 7242 | 31.97 | 32.58 | 53 | 330 | pF | 2.77 | 7772
Yageo / Philips | Ferroxcube | 3E25 | zonder kleur | laatste type | 36.5 | 23 | 15.5 | 10 | 100705 | pF | 18.65 | kHz | 7231 | 18.54 | 18.8 | 72.1 | 1045 | pF | 1.18 | 6106
Yageo / Philips | Ferroxcube | 3E25 | zonder kleur | laatste type | 36.5 | 23 | 15.5 | 10 | 358.83 | nF | 9.917 | kHz | 7178 | 9.837 | 9.994 | 63.6 | 3330 | pF | 0.7 | 2842
Yageo / Philips | Ferroxcube | 3E25 | zonder kleur | laatste type | 36.5 | 23 | 15.5 | 10 | 1023 | nF | 5.862 | kHz | 7206 | 5.816 | 5.924 | 54.8 | 10000 | pF | 0.48 | 1455
Yageo / Philips | Ferroxcube | 3E25 | zonder kleur | laatste type | 36.5 | 23 | 15.5 | 10 | 10224 | nF | 1.82 | kHz | 7479 | 1.809 | 1.85 | 45.5 | 100000 | pF | 0.19 | 389
PHILIPS |  | GRIJS | ouder type | 3H2??? | 37 | 22 | 16 | 10 | 3362 | pF | 82.18 | kHz | 11156 | 68.86 | 111 | 1.95 | 27 | pF | 295.38 | 1123
PHILIPS |  | GRIJS | ouder type | 3H2??? | 37 | 22 | 16 | 10 | 10670 | pF | 44.74 | kHz | 11860 | 40.62 | 51.23 | 4.22 | 95 | pF | 79.06 | 1406
PHILIPS |  | GRIJS | ouder type | 3H2??? | 37 | 22 | 16 | 10 | 33630 | pF | 25.35 | kHz | 11721 | 23.76 | 27.31 | 7.14 | 330 | pF | 26.14 | 1333
PHILIPS |  | GRIJS | ouder type | 3H2??? | 37 | 22 | 16 | 10 | 100705 | pF | 14.18 | kHz | 12509 | 13.54 | 15.08 | 9.21 | 1045 | pF | 12.1 | 1027
PHILIPS |  | GRIJS | ouder type | 3H2??? | 37 | 22 | 16 | 10 | 358.83 | nF | 7.432 | kHz | 12780 | 7.203 | 7.799 | 12.48 | 3330 | pF | 4.78 | 745
PHILIPS |  | GRIJS | ouder type | 3H2??? | 37 | 22 | 16 | 10 | 1023 | nF | 4.366 | kHz | 12989 | 4.243 | 4.556 | 13.98 | 10000 | pF | 2.55 | 498
PHILIPS |  | GRIJS | ouder type | 3H2??? | 37 | 22 | 16 | 10 | 10224 | nF | 1.317 | kHz | 14284 | 1.282 | 1.404 | 10.84 | 100000 | pF | 1.09 | 128
Philips / Yageo | Ferroxcube | 4C65 | nieuw | zonder kleur | 36.5 | 22.5 | 16 | 10 | 103.2 | pF | 3772 | kHz | 172.5 | 3740 | 3807 | 56.5 | 2.4 | pF | 7.24 | 23104
Philips / Yageo | Ferroxcube | 4C65 | nieuw | zonder kleur | 36.5 | 22.5 | 16 | 10 | 334 | pF | 2098 | kHz | 172.3 | 2090 | 2106 | 131 | 3.3 | pF | 1.73 | 29866
Philips / Yageo | Ferroxcube | 4C65 | nieuw | zonder kleur | 36.5 | 22.5 | 16 | 10 | 1000 | pF | 1207 | kHz | 173.9 | 1204 | 1210 | 203 | 10 | pF | 0.65 | 26730
Philips / Yageo | Ferroxcube | 4C65 | nieuw | zonder kleur | 36.5 | 22.5 | 16 | 10 | 3362 | pF | 656.5 | kHz | 174.8 | 655.2 | 658.1 | 229 | 27 | pF | 0.32 | 16491
Philips / Yageo | Ferroxcube | 4C65 | nieuw | zonder kleur | 36.5 | 22.5 | 16 | 10 | 10670 | pF | 368.7 | kHz | 174.6 | 367.7 | 369.5 | 209 | 95 | pF | 0.19 | 8456
Philips / Yageo | Ferroxcube | 4C65 | nieuw | zonder kleur | 36.5 | 22.5 | 16 | 10 | 33630 | pF | 207.3 | kHz | 175.3 | 206.8 | 207.9 | 196 | 330 | pF | 0.12 | 4480
Philips / Yageo | Ferroxcube | 4C65 | nieuw | zonder kleur | 36.5 | 22.5 | 16 | 10 | 100705 | pF | 119.6 | kHz | 175.8 | 119.3 | 120 | 184 | 1045 | pF | 0.07 | 2427
Philips / Yageo | Ferroxcube | 4C65 | nieuw | zonder kleur | 36.5 | 22.5 | 16 | 10 | 333.73 | nF | 65.88 | kHz | 174.9 | 65.5 | 66.31 | 86.2 | 3330 | pF | 0.08 | 624
Philips / Yageo | Ferroxcube | 4C65 | nieuw | zonder kleur | 36.5 | 22.5 | 16 | 10 | 1023 | nF | 37.94 | kHz | 172 | 37.52 | 38.47 | 41.9 | 10000 | pF | 0.1 | 172
Philips / Yageo | Ferroxcube | 4C65 | nieuw | zonder kleur | 36.5 | 22.5 | 16 | 10 | 10224 | nF | 11.86 | kHz | 176.1 | 11.73 | 12.1 | 36.3 | 100000 | pF | 0.04 | 48
MAGNETICS |  |  |  |  | 38 | 19 | 13 | 10 | 334 | pF | 319.6 | kHz | 7425 | 292 | 353.7 | 5.18 | 3.3 | pF | 287.83 | 7723
MAGNETICS |  |  |  |  | 38 | 19 | 13 | 10 | 1000 | pF | 197 | kHz | 6527 | 190.1 | 205 | 13.22 | 10 | pF | 61.1 | 10682
MAGNETICS |  | blank ferriet |  | via Quackelstein | 38 | 19 | 13 | 10 | 3362 | pF | 110.7 | kHz | 6148 | 108.8 | 113.1 | 25.7 | 27 | pF | 16.61 | 11011
MAGNETICS |  | blank ferriet |  | via Quackelstein | 38 | 19 | 13 | 10 | 10670 | pF | 62.87 | kHz | 6006 | 62.27 | 63.64 | 45.9 | 95 | pF | 5.17 | 10896
MAGNETICS |  | blank ferriet |  | via Quackelstein | 38 | 19 | 13 | 10 | 33630 | pF | 35.61 | kHz | 5940 | 35.39 | 35.87 | 74.4 | 330 | pF | 1.79 | 9886
MAGNETICS |  | blank ferriet |  | via Quackelstein | 38 | 19 | 13 | 10 | 100705 | pF | 20.59 | kHz | 5933 | 20.51 | 20.73 | 94.2 | 1045 | pF | 0.81 | 7231
MAGNETICS |  | blank ferriet |  | via Quackelstein | 38 | 19 | 13 | 10 | 358.83 | nF | 11.1 | kHz | 5729 | 11.03 | 11.18 | 74.6 | 3330 | pF | 0.54 | 2981
MAGNETICS |  | blank ferriet |  | via Quackelstein | 38 | 19 | 13 | 10 | 1023 | nF | 6.624 | kHz | 5643 | 6.582 | 6.699 | 57.3 | 10000 | pF | 0.41 | 1345
MAGNETICS |  | blank ferriet |  | via Quackelstein | 38 | 19 | 13 | 10 | 10224 | nF | 2.094 | kHz | 5650 | 2.081 | 2.13 | 43.9 | 100000 | pF | 0.17 | 327
PHILIPS |  | 3F3 | BLAUW |  | 32.5 | 18.5 | 13 | 10 | 102 | pF | 899 | kHz | 3073 | 853 | 952.9 | 9 | 2.4 | pF | 192.84 | 15621
PHILIPS |  | 3F3 | BLAUW |  | 32.5 | 18.5 | 13 | 10 | 334 | pF | 562.8 | kHz | 2394 | 553.7 | 572.4 | 30.1 | 3.3 | pF | 28.13 | 25486
PHILIPS |  | 3F3 | BLAUW |  | 32.5 | 18.5 | 13 | 10 | 1000 | pF | 337.1 | kHz | 2229 | 335 | 339.9 | 68.8 | 10 | pF | 6.86 | 32504
PHILIPS |  | 3F3 | BLAUW |  | 32.5 | 18.5 | 13 | 10 | 3362 | pF | 178.8 | kHz | 2357 | 178 | 179.7 | 105 | 27 | pF | 2.51 | 27882
PHILIPS |  | 3F3 | BLAUW |  | 32.5 | 18.5 | 13 | 10 | 10670 | pF | 101.2 | kHz | 2318 | 100.9 | 101.6 | 145 | 95 | pF | 1.02 | 21392
PHILIPS |  | 3F3 | BLAUW |  | 32.5 | 18.5 | 13 | 10 | 33630 | pF | 59.72 | kHz | 2112 | 59.6 | 59.9 | 202 | 330 | pF | 0.39 | 15968
PHILIPS |  | 3F3 | BLAUW |  | 32.5 | 18.5 | 13 | 10 | 100705 | pF | 34.19 | kHz | 2152 | 34.13 | 34.34 | 166 | 1045 | pF | 0.28 | 7671
PHILIPS |  | 3F3 | BLAUW |  | 32.5 | 18.5 | 13 | 10 | 334.3 | nF | 19.13 | kHz | 2070 | 19.08 | 19.26 | 109 | 3330 | pF | 0.23 | 2702
PHILIPS |  | 3F3 | BLAUW |  | 32.5 | 18.5 | 13 | 10 | 1023 | nF | 10.86 | kHz | 2099 | 10.78 | 11 | 50.2 | 10000 | pF | 0.29 | 719
PHILIPS |  | 3F3 | BLAUW |  | 32.5 | 18.5 | 13 | 10 | 10224 | nF | 3.342 | kHz | 2218 | 3.322 | 3.435 | 30.5 | 100000 | pF | 0.15 | 142