## LOSSTEST_3E1_36MM
A | B | C | D | E | F | G | H | I | J | K | L | M | N | O | P | Q | R | S | T | U
Fabr1 | Fabr2 | Type1 | Type2 | Type3 | Buiten | Binnen | Hoog | N | Cpar | pF_nF | f res | K_Mhz | AL-waarde | f1 | f2 | Q | TOP_RC | pF_Kohm | Rs | Rp
Yageo / Philips | Ferroxcube | 3E25 | zonder kleur | laatste type | 36.5 | 23 | 15.5 | 10 | 334 | pF | 305 | kHz | 8152 | 262 | 385 | 2.48 | 3.3 | pF | 630.05 | 3874
Yageo / Philips | Ferroxcube | 3E25 | zonder kleur | laatste type | 36.5 | 23 | 15.5 | 10 | 1000 | pF | 178.7 | kHz | 7932 | 165.9 | 194.1 | 6.34 | 10 | pF | 140.54 | 5644
Yageo / Philips | Ferroxcube | 3E25 | zonder kleur | laatste type | 36.5 | 23 | 15.5 | 10 | 3362 | pF | 100.2 | kHz | 7504 | 97.34 | 103.3 | 16.81 | 27 | pF | 28.1 | 7944
Yageo / Philips | Ferroxcube | 3E25 | zonder kleur | laatste type | 36.5 | 23 | 15.5 | 10 | 10670 | pF | 57 | kHz | 7307 | 56.21 | 57.97 | 32.4 | 95 | pF | 8.08 | 8479
Yageo / Philips | Ferroxcube | 3E25 | zonder kleur | laatste type | 36.5 | 23 | 15.5 | 10 | 33630 | pF | 32.25 | kHz | 7242 | 31.97 | 32.58 | 53 | 330 | pF | 2.77 | 7772
Yageo / Philips | Ferroxcube | 3E25 | zonder kleur | laatste type | 36.5 | 23 | 15.5 | 10 | 100705 | pF | 18.65 | kHz | 7231 | 18.54 | 18.8 | 72.1 | 1045 | pF | 1.18 | 6106
Yageo / Philips | Ferroxcube | 3E25 | zonder kleur | laatste type | 36.5 | 23 | 15.5 | 10 | 358.83 | nF | 9.917 | kHz | 7178 | 9.837 | 9.994 | 63.6 | 3330 | pF | 0.7 | 2842
Yageo / Philips | Ferroxcube | 3E25 | zonder kleur | laatste type | 36.5 | 23 | 15.5 | 10 | 1023 | nF | 5.862 | kHz | 7206 | 5.816 | 5.924 | 54.8 | 10000 | pF | 0.48 | 1455
Yageo / Philips | Ferroxcube | 3E25 | zonder kleur | laatste type | 36.5 | 23 | 15.5 | 10 | 10224 | nF | 1.82 | kHz | 7479 | 1.809 | 1.85 | 45.5 | 100000 | pF | 0.19 | 389