## LOSSTEST_ring_xxmm
A | B | C | D | E | F | G | H | I | J | K | L | M | N | O | P | Q | R | S | T | U
Fabr1 | Fabr2 | Type1 | Type2 | Type3 | Buiten | Binnen | Hoog | N | Cpar | pF_nF | f res | k_MHz | AL-waarde | f1 | f2 | Q | TOP_RC | pF_Kohm | Rs | Rp
PHILIPS |  | 3H1 |  | rood met gele band | 23 | 14 | 7 | 10 | 102 | pF | 1181 | kHz | 1780 | 951.6 | 1716 | 1.55 | 2.4 | pF | 855.12 | 2041
PHILIPS |  | 3H1 |  | rood met gele band | 23 | 14 | 7 | 10 | 334 | pF | 647 | kHz | 1812 | 585.6 | 727.5 | 4.56 | 3.3 | pF | 161.52 | 3358
PHILIPS |  | 3H1 |  | rood met gele band | 23 | 14 | 7 | 10 | 1000 | pF | 376 | kHz | 1792 | 361 | 392.3 | 12.01 | 10 | pF | 35.23 | 5086
PHILIPS |  | 3H1 |  | rood met gele band | 23 | 14 | 7 | 10 | 3362 | pF | 209.2 | kHz | 1722 | 206.8 | 211.6 | 43.6 | 27 | pF | 5.19 | 9868
PHILIPS |  | 3H1 |  | rood met gele band | 23 | 14 | 7 | 10 | 10620 | pF | 118.7 | kHz | 1693 | 118 | 119.3 | 91.6 | 95 | pF | 1.38 | 11561
PHILIPS |  | 3H1 |  | rood met gele band | 23 | 14 | 7 | 10 | 33630 | pF | 66.85 | kHz | 1685 | 66.6 | 67.17 | 118 | 330 | pF | 0.6 | 8369
PHILIPS |  | 3H1 |  | rood met gele band | 23 | 14 | 7 | 10 | 100705 | pF | 38.55 | kHz | 1693 | 38.46 | 38.76 | 131 | 1045 | pF | 0.31 | 5358
PHILIPS |  | 3H1 |  | rood met gele band | 23 | 14 | 7 | 10 | 334.3 | nF | 21.21 | kHz | 1684 | 21.12 | 21.36 | 90.1 | 3330 | pF | 0.25 | 2023
PHILIPS |  | 3H1 |  | rood met gele band | 23 | 14 | 7 | 10 | 1023 | nF | 12.16 | kHz | 1675 | 12.05 | 12.32 | 45.8 | 10000 | pF | 0.28 | 586
PHILIPS |  | 3H1 |  | rood met gele band | 23 | 14 | 7 | 10 | 10224 | nF | 3.79 | kHz | 1725 | 3.75 | 3.866 | 34 | 100000 | pF | 0.12 | 140