## LOSSTEST_3F3_32MM
A | B | C | D | E | F | G | H | I | J | K | L | M | N | O | P | Q | R | S | T | U
Fabr1 | Fabr2 | Type1 | Type2 | Type3 | Buiten | Binnen | Hoog | N | Cpar | pF_nF | f res | K_Mhz | AL-waarde | f1 | f2 | Q | TOP_RC | pF_Kohm | Rs | Rp
PHILIPS |  | 3F3 | BLAUW |  | 32.5 | 18.5 | 13 | 10 | 102 | pF | 899 | kHz | 3073 | 853 | 952.9 | 9 | 2.4 | pF | 192.84 | 15621
PHILIPS |  | 3F3 | BLAUW |  | 32.5 | 18.5 | 13 | 10 | 334 | pF | 562.8 | kHz | 2394 | 553.7 | 572.4 | 30.1 | 3.3 | pF | 28.13 | 25486
PHILIPS |  | 3F3 | BLAUW |  | 32.5 | 18.5 | 13 | 10 | 1000 | pF | 337.1 | kHz | 2229 | 335 | 339.9 | 68.8 | 10 | pF | 6.86 | 32504
PHILIPS |  | 3F3 | BLAUW |  | 32.5 | 18.5 | 13 | 10 | 3362 | pF | 178.8 | kHz | 2357 | 178 | 179.7 | 105 | 27 | pF | 2.51 | 27882
PHILIPS |  | 3F3 | BLAUW |  | 32.5 | 18.5 | 13 | 10 | 10670 | pF | 101.2 | kHz | 2318 | 100.9 | 101.6 | 145 | 95 | pF | 1.02 | 21392
PHILIPS |  | 3F3 | BLAUW |  | 32.5 | 18.5 | 13 | 10 | 33630 | pF | 59.72 | kHz | 2112 | 59.6 | 59.9 | 202 | 330 | pF | 0.39 | 15968
PHILIPS |  | 3F3 | BLAUW |  | 32.5 | 18.5 | 13 | 10 | 100705 | pF | 34.19 | kHz | 2152 | 34.13 | 34.34 | 166 | 1045 | pF | 0.28 | 7671
PHILIPS |  | 3F3 | BLAUW |  | 32.5 | 18.5 | 13 | 10 | 334.3 | nF | 19.13 | kHz | 2070 | 19.08 | 19.26 | 109 | 3330 | pF | 0.23 | 2702
PHILIPS |  | 3F3 | BLAUW |  | 32.5 | 18.5 | 13 | 10 | 1023 | nF | 10.86 | kHz | 2099 | 10.78 | 11 | 50.2 | 10000 | pF | 0.29 | 719
PHILIPS |  | 3F3 | BLAUW |  | 32.5 | 18.5 | 13 | 10 | 10224 | nF | 3.342 | kHz | 2218 | 3.322 | 3.435 | 30.5 | 100000 | pF | 0.15 | 142