## LOSSTEST_FT82-43_4A11
A | B | C | D | E | F | G | H | I | J | K | L | M | N | O | P | Q | R | S | T | U
Fabr1 | Fabr2 | Type1 | Type2 | Type3 | Buiten | Binnen | Hoog | N | Cpar | pF_nF | f res | k_MHz | AL-waarde | f1 | f2 | Q | TOP_RC | pF_Kohm | Rs | Rp
PHILIPS |  | 4A11 | ROSE |  | 23.5 | 13.5 | 8 | 10 | 102 | pF | 2123 | kHz | 551 | 1876 | 2543 | 3.18 | 2.4 | pF | 230.88 | 2340
PHILIPS |  | 4A11 | ROSE |  | 23.5 | 13.5 | 8 | 10 | 334 | pF | 1216 | kHz | 513 | 1177 | 1261 | 14.48 | 3.3 | pF | 27.06 | 5674
PHILIPS |  | 4A11 | ROSE |  | 23.5 | 13.5 | 8 | 10 | 1000 | pF | 716 | kHz | 494 | 704.3 | 727.3 | 31.2 | 10 | pF | 7.14 | 6925
PHILIPS |  | 4A11 | ROSE |  | 23.5 | 13.5 | 8 | 10 | 3362 | pF | 391.6 | kHz | 491 | 388 | 395.6 | 51.6 | 27 | pF | 2.34 | 6237
PHILIPS |  | 4A11 | ROSE |  | 23.5 | 13.5 | 8 | 10 | 10670 | pF | 219.7 | kHz | 492 | 217.9 | 221.6 | 59.6 | 95 | pF | 1.14 | 4045
PHILIPS |  | 4A11 | ROSE |  | 23.5 | 13.5 | 8 | 10 | 33630 | pF | 123.3 | kHz | 495 | 122.4 | 124.3 | 65.4 | 330 | pF | 0.59 | 2511
PHILIPS |  | 4A11 | ROSE |  | 23.5 | 13.5 | 8 | 10 | 100705 | pF | 70.82 | kHz | 502 | 70.33 | 71.6 | 56.5 | 1045 | pF | 0.39 | 1261
PHILIPS |  | 4A11 | ROSE |  | 23.5 | 13.5 | 8 | 10 | 334.3 | nF | 38.82 | kHz | 503 | 38.47 | 39.54 | 36.8 | 3330 | pF | 0.33 | 452
PHILIPS |  | 4A11 | ROSE |  | 23.5 | 13.5 | 8 | 10 | 1023 | nF | 22.14 | kHz | 505 | 21.8 | 22.86 | 21.19 | 10000 | pF | 0.33 | 149
PHILIPS |  | 4A11 | ROSE |  | 23.5 | 13.5 | 8 | 10 | 10224 | nF | 6.563 | kHz | 575 | 6.416 | 6.995 | 11.6 | 100000 | pF | 0.2 | 28
FAIR-RITE | via AMIDON | BLANK FERRIET | FT82-43 |  | 21 | 13 | 6.5 | 10 | 102 | pF | 2369 | kHz | 442 | 2007 | 3030 | 2.32 | 2.4 | pF | 284.4 | 1525
FAIR-RITE | via AMIDON | BLANK FERRIET | FT82-43 |  | 21 | 13 | 6.5 | 10 | 334 | pF | 1274 | kHz | 467 | 1205 | 1356 | 8.44 | 3.3 | pF | 44.33 | 3156
FAIR-RITE | via AMIDON | BLANK FERRIET | FT82-43 |  | 21 | 13 | 6.5 | 10 | 1000 | pF | 751.5 | kHz | 449 | 737.4 | 765.9 | 26.4 | 10 | pF | 8.03 | 5588
FAIR-RITE | via AMIDON | BLANK FERRIET | FT82-43 |  | 21 | 13 | 6.5 | 10 | 3362 | pF | 413.8 | kHz | 440 | 410 | 417.9 | 52.5 | 27 | pF | 2.18 | 6001
FAIR-RITE | via AMIDON | BLANK FERRIET | FT82-43 |  | 21 | 13 | 6.5 | 10 | 10670 | pF | 233.4 | kHz | 436 | 232 | 235 | 75.3 | 95 | pF | 0.82 | 4996
FAIR-RITE | via AMIDON | BLANK FERRIET | FT82-43 |  | 21 | 13 | 6.5 | 10 | 33630 | pF | 131.4 | kHz | 436 | 130.8 | 132.1 | 123 | 330 | pF | 0.35 | 3690
FAIR-RITE | via AMIDON | BLANK FERRIET | FT82-43 |  | 21 | 13 | 6.5 | 10 | 100705 | pF | 76.4 | kHz | 431 | 76.11 | 76.86 | 105 | 1045 | pF | 0.2 | 2165
FAIR-RITE | via AMIDON | BLANK FERRIET | FT82-43 |  | 21 | 13 | 6.5 | 10 | 334.3 | nF | 41.95 | kHz | 431 | 41.75 | 42.33 | 74.7 | 3330 | pF | 0.15 | 848
FAIR-RITE | via AMIDON | BLANK FERRIET | FT82-43 |  | 21 | 13 | 6.5 | 10 | 1023 | nF | 23.98 | kHz | 431 | 23.75 | 24.44 | 35.7 | 10000 | pF | 0.18 | 231
FAIR-RITE | via AMIDON | BLANK FERRIET | FT82-43 |  | 21 | 13 | 6.5 | 10 | 10224 | nF | 7.23 | kHz | 474 | 7.133 | 7.482 | 21.72 | 100000 | pF | 0.1 | 47
? | KENT MLB | ongecoat |  |  | 25 | 15 | 8 | 10 | 102 | pF | 1205 | kHz | 1710 | 961.4 | 1998 | 1.16 | 2.4 | pF | 1113.9 | 1505
? | KENT MLB | ongecoat |  |  | 25 | 15 | 8 | 10 | 334 | pF | 665.9 | kHz | 1710 | 597.1 | 761 | 4.06 | 3.3 | pF | 176.13 | 2907
? | KENT MLB | ongecoat |  |  | 25 | 15 | 8 | 10 | 1000 | pF | 392 | kHz | 1648 | 377 | 408 | 12.65 | 10 | pF | 32.1 | 5135
? | KENT MLB | ongecoat |  |  | 25 | 15 | 8 | 10 | 3362 | pF | 219.4 | kHz | 1565 | 216.7 | 222.5 | 37.8 | 27 | pF | 5.7 | 8167
? | KENT MLB | ongecoat |  |  | 25 | 15 | 8 | 10 | 10620 | pF | 125.6 | kHz | 1512 | 124.6 | 126.6 | 62.9 | 95 | pF | 1.9 | 7509
? | KENT MLB | ongecoat |  |  | 25 | 15 | 8 | 10 | 33630 | pF | 70.57 | kHz | 1512 | 70.18 | 71.03 | 83.5 | 330 | pF | 0.8 | 5601
? | KENT MLB | ongecoat |  |  | 25 | 15 | 8 | 10 | 100705 | pF | 40.64 | kHz | 1523 | 40.47 | 40.92 | 91.5 | 1045 | pF | 0.43 | 3556
? | KENT MLB | ongecoat |  |  | 25 | 15 | 8 | 10 | 334.3 | nF | 22.2 | kHz | 1537 | 22.08 | 22.45 | 60.8 | 3330 | pF | 0.35 | 1305
? | KENT MLB | ongecoat |  |  | 25 | 15 | 8 | 10 | 1023 | nF | 12.66 | kHz | 1545 | 12.53 | 12.88 | 36.7 | 10000 | pF | 0.33 | 451
? | KENT MLB | ongecoat |  |  | 25 | 15 | 8 | 10 | 10224 | nF | 3.911 | kHz | 1620 | 3.859 | 4.023 | 24.55 | 100000 | pF | 0.16 | 98
FAIR-RITE | [via Amidon] | FT82-77 |  | ongecoat | 21 | 13 | 6.5 | 10 | 102 | pF | 1180 | kHz | 1783 | 930 | 2590 | 0.71 | 2.4 | pF | 1860.19 | 940
FAIR-RITE | [via Amidon] | FT82-77 |  | ongecoat | 21 | 13 | 6.5 | 10 | 334 | pF | 719.2 | kHz | 1466 | 671.9 | 783 | 6.47 | 3.3 | pF | 102.35 | 4289
FAIR-RITE | [via Amidon] | FT82-77 |  | ongecoat | 21 | 13 | 6.5 | 10 | 1000 | pF | 445.5 | kHz | 1276 | 430 | 462.4 | 13.75 | 10 | pF | 25.98 | 4913
FAIR-RITE | [via Amidon] | FT82-77 |  | ongecoat | 21 | 13 | 6.5 | 10 | 3362 | pF | 251.9 | kHz | 1187 | 247.6 | 256.8 | 27.4 | 27 | pF | 6.86 | 5148
FAIR-RITE | [via Amidon] | FT82-77 |  | ongecoat | 21 | 13 | 6.5 | 10 | 10620 | pF | 138.4 | kHz | 1245 | 136.8 | 140.6 | 36.5 | 95 | pF | 2.97 | 3949
FAIR-RITE | [via Amidon] | FT82-77 |  | ongecoat | 21 | 13 | 6.5 | 10 | 33630 | pF | 77.98 | kHz | 1239 | 77.35 | 79.06 | 47.3 | 1045 | pF | 1.28 | 2872
FAIR-RITE | [via Amidon] | FT82-77 |  | ongecoat | 21 | 13 | 6.5 | 10 | 100705 | pF | 44.79 | kHz | 1254 | 44.46 | 45.45 | 45.6 | 1045 | pF | 0.77 | 1607
FAIR-RITE | (via Amidon) | FT82-77 |  | ongecoat | 21 | 13 | 6.5 | 10 | 334.3 | nF | 24.41 | kHz | 1272 | 24.21 | 24.92 | 34.7 | 3330 | pF | 0.56 | 676
FAIR-RITE | (via Amidon) | FT82-77 |  | ongecoat | 21 | 13 | 6.5 | 10 | 1023 | nF | 13.78 | kHz | 1304 | 13.58 | 14.32 | 18.77 | 10000 | pF | 0.6 | 212
FAIR-RITE | (via Amidon) | FT82-77 |  | ongecoat | 21 | 13 | 6.5 | 10 | 10224 | nF | 4.03 | kHz | 1525 | 3.883 | 4.458 | 7.07 | 100000 | pF | 0.55 | 27
PHILIPS |  | 3H1 |  | rood met gele band | 23 | 14 | 7 | 10 | 102 | pF | 1181 | kHz | 1780 | 951.6 | 1716 | 1.55 | 2.4 | pF | 855.12 | 2041
PHILIPS |  | 3H1 |  | rood met gele band | 23 | 14 | 7 | 10 | 334 | pF | 647 | kHz | 1812 | 585.6 | 727.5 | 4.56 | 3.3 | pF | 161.52 | 3358
PHILIPS |  | 3H1 |  | rood met gele band | 23 | 14 | 7 | 10 | 1000 | pF | 376 | kHz | 1792 | 361 | 392.3 | 12.01 | 10 | pF | 35.23 | 5086
PHILIPS |  | 3H1 |  | rood met gele band | 23 | 14 | 7 | 10 | 3362 | pF | 209.2 | kHz | 1722 | 206.8 | 211.6 | 43.6 | 27 | pF | 5.19 | 9868
PHILIPS |  | 3H1 |  | rood met gele band | 23 | 14 | 7 | 10 | 10620 | pF | 118.7 | kHz | 1693 | 118 | 119.3 | 91.6 | 95 | pF | 1.38 | 11561
PHILIPS |  | 3H1 |  | rood met gele band | 23 | 14 | 7 | 10 | 33630 | pF | 66.85 | kHz | 1685 | 66.6 | 67.17 | 118 | 330 | pF | 0.6 | 8369
PHILIPS |  | 3H1 |  | rood met gele band | 23 | 14 | 7 | 10 | 100705 | pF | 38.55 | kHz | 1693 | 38.46 | 38.76 | 131 | 1045 | pF | 0.31 | 5358
PHILIPS |  | 3H1 |  | rood met gele band | 23 | 14 | 7 | 10 | 334.3 | nF | 21.21 | kHz | 1684 | 21.12 | 21.36 | 90.1 | 3330 | pF | 0.25 | 2023
PHILIPS |  | 3H1 |  | rood met gele band | 23 | 14 | 7 | 10 | 1023 | nF | 12.16 | kHz | 1675 | 12.05 | 12.32 | 45.8 | 10000 | pF | 0.28 | 586
PHILIPS |  | 3H1 |  | rood met gele band | 23 | 14 | 7 | 10 | 10224 | nF | 3.79 | kHz | 1725 | 3.75 | 3.866 | 34 | 100000 | pF | 0.12 | 140