## LOSSTEST_ring_xxmm
A | B | C | D | E | F | G | H | I | J | K | L | M | N | O | P | Q | R | S | T | U
Fabr1 | Fabr2 | Type1 | Type2 | Type3 | Buiten | Binnen | Hoog | N | Cpar | pF_nF | f res | k_MHz | AL-waarde | f1 | f2 | Q | TOP_RC | pF_Kohm | Rs | Rp
PHILIPS |  | 3E25 | GROEN |  | 36.5 | 22 | 15.5 | 10 | 102 | pF | 783 | kHz | 4051 | 642.5 | 1113 | 1.66 | 1.2 | pF | 1197.44 | 3316
PHILIPS |  | 3E25 | GROEN |  | 36.5 | 22 | 15.5 | 10 | 334 | pF | 437.8 | kHz | 3957 | 389.3 | 501.4 | 3.91 | 3.3 | pF | 278.69 | 4251
PHILIPS |  | 3E25 | GROEN |  | 36.5 | 22 | 15.5 | 10 | 1000 | pF | 255.4 | kHz | 3883 | 244.3 | 267 | 11.25 | 10 | pF | 55.38 | 7012
PHILIPS |  | 3E25 | GROEN |  | 36.5 | 22 | 15.5 | 10 | 3350 | pF | 142.6 | kHz | 3718 | 140.2 | 144.9 | 30.3 | 27 | pF | 10.98 | 10111
PHILIPS |  | 3E25 | GROEN |  | 36.5 | 22 | 15.5 | 10 | 100605 | pF | 26.64 | kHz | 3548 | 26.56 | 26.75 | 142 | 1045 | pF | 0.42 | 8434
PHILIPS |  | 3E25 | GROEN |  | 36.5 | 22 | 15.5 | 10 | 358.88 | nF | 14.14 | kHz | 3530 | 14.06 | 14.24 | 79.4 | 3330 | pF | 0.39 | 2491
PHILIPS |  | 3E25 | GROEN |  | 36.5 | 22 | 15.5 | 10 | 1025 | nF | 8.358 | kHz | 3538 | 8.298 | 8.44 | 59.8 | 10 | nF | 0.31 | 1110
PHILIPS |  | 3E25 | GROEN |  | 36.5 | 22 | 15.5 | 10 | 10202 | nF | 2.623 | kHz | 3609 | 2.603 | 2.656 | 51.6 | 100 | nF | 0.12 | 307